## THE SCHEMATIC OF 805 2018041642
序号 | 物料编码 | 物料描述 | 数量 | 贴片位置 | 备注
1 | AL.AA00324 | PCBA 805项目 RK3368H,2GB+32GB,WIFI2.4+5G AC,指南针，陀螺仪，GPS，光感, USB2.0 A + microUSB 1.0版 | 1
2 | AA.HA00338 | PCB 805项目 8.5*5.4*1.0mm，FR-4，6层通孔 1.0版 | 1
3 | AA.BA00192 | YL11-010105-0002 贴片电容 X5R 1uF ±10% 16V 0402,GRM155R61C105KA12 | 19 | C626,C8205,C2539,C1104,C1108,C1308,C1503,C1908,C2520,C2522,C2531,C2534,C7212,C7213,C7300,C7301,C7303,C7309,C7322
4 | A.BA00164 | 贴片电容,0402,4.7UF,20%,6.3V，希科普料号120-002475-MD01R | 5 | C1000,C1001,C1002,C1003,C1004
5 | A.BA00100 | 贴片电容,0402,100NF,10%,6.3V，希科普料号120-002104-KF01R | 109 | C1010,C1011,C1012,C1013,C1014,C1019,C1020,C1021,C1022,C1023,C1024,C1100,C1107,C1109,C1200,C1201,C1300,C1301,C1304,C1305,C1306,C1307,C1312,C1400,C1401,C1402,C1500,C1501,C1502,C1600,C1700,C1701,C1800,C1801,C1900,C1901,C1902,C1903,C1905,C2516,C2519,C2536,C2538,C2542,C2550,C2580,C3505,C3506,C3507,C3508,C3509,C3510,C3511,C3514,C3515,C3516,C3517,C3518,C3521,C3522,C3523,C3524,C3525,C3526,C3527,C3528,C3903,C4705,C5101,C6008,C7304,C7306,C7311,C7312,C7315,C7321,C7323,C7324,C8000,C8002,C8005,C8007,C8101,C8224,C144,C145,C146,C147,C8217,C8219,C8220,C8221,C2001,C2003,C5203,C6001,C7228,C7328,C7329,C8200,C4000,C4001,C4002,C4003,C4004,C4005,DC5,DC7,DC9
6 | A.BB00009 | 0.01UF±10%-50V-0402 （103、10nF） | 8 | C1015,C1025,C1105,C1303,C1311,C1601,C8103,DC6
7 | A.BA00004 | 22pF± 5%-50V-0402 | 4 | C1102,C1103,C2535,C2537
9 | A.BK00020 | 贴片电容/0402/1NF/10%/50V 120-002102-KB01R | 6 | C1106,C1302,C2551,C3501,C3512,C3529
10 | AA.BA00196 | 47PF±5%-50V-0402 | 1 | C2517
11 | A.BA00015 | 10pF±5%-50V-0402 | 1 | C6002
12 | A.BA00118 | 贴片电容,0402,18P,50V,NPO，希科普料号120-002180-FB01R | 2 | C6005,C6006
13 | A.BA00016 | 100pF±5%-50V-0402 | 3 | C7318,C7319,C7320
14 | A.BA00025 | 680pF±10%-50V-0402 | 2 | C7326,C7327
15 | A.BA00143 | 贴片电容,0402,2.2UF,10%,10V，希科普料号120-002225-KA01R | 5 | C120,C127,C8218,C8222,C8223
16 | A.BB00035 | 贴片电容,0603,22UF,20%,6.3V，希科普料号120-003220-KA01R | 15 | C1005,C1006,C1007,C1008,C1009,C1017,C1310,C2507,C2513,C2515,C2518,C2553,C2554,C3503,C3520
17 | A.BB00042 | 贴片电容,0603,4.7UF,10%,10V，希科普料号120-003475-KA01R | 23 | C1904,C1906,C2523,C2524,C2525,C2526,C2528,C2529,C2530,C2532,C2533,C2543,C6007,C7305,C7310,C2509,C2512,C2514,C2521,C4704,C5202,C8207,C8210
18 | A.BG00003 | 2.2UF±20%-16V-0603 （225） | 1 | DC8
19 | A.BG00013 | 贴片电容,0603,10UF,10%,10V | 26 | C1018,C2508,C3504,C3513,C3900,C3902,C7302,C7307,C7308,C7314,C7316,C7317,C8100,C8211,C2505,C2506,C2544,C2546,C2548,C2552,C6000,C7325,C8201,C8202,C6009,DC10
20 | A.BG00010 | 1UF-±20%-50V-0603 (105) | 1 | C8215
21 | A.BM00006 | 22UF±20%-10V-0805 （226 ） | 6 | C2540,C2541,C2545,C2547,C2549,C5100
22 | A.BC00016 | 贴片电容,0805,1UF,50V, +80,-20%，希科普料号120-005105-ZB01R | 1 | C5204
23 | A.AC00013 | 10K*4-0402-5% | 2 | RP4000,RP4001
24 | A.AB00003 | 4.7K-0402-5%，106-0047J2-H01R | 4 | R123,R8267,R8200,R8202
25 | A.AC00001 | 10K-0402-5%，106-0010J3-H01R | 42 | R274,R275,R276,R461,R463,R466,R467,R468,R473,R8244,R8245,R8246,R303,R306,R1300,R1301,R5205,R1600,R2002,R2510,R2526,R2530,R2531,R2535,R2537,R2544,R8210,R8211,R8238,R8239,R8260,R8280,R8281,R8283,R8285,R8313,R2514,R4000,R6010,R8204,R8205,R8208
26 | A.AA00150 | 贴片电阻/0402/0R/5%/1/16W，106-0000J0-H01R | 19 | R278,R279,R282,R283,R8266,R2539,R2541,R2580,R3507,R5211,R7300,R7318,R6000,R8242,R8243,R8269,R8270,R8271,R8272
27 | A.AD00008 | 100K-0402-1%，106-0100 F3-H1R | 8 | R304,R2534,R5206,R6001,R6008,R7319,R8252,R2545
28 | A.AB00014 | 2.2K-0402-5% | 16 | R1100,R1102,R1200,R1201,R1700,R1701,R7219,R7309,R7315,R8262,R8263,R8273,R8274,R8277,R8275,R8276
29 | A.AD00006 | 1M-0402-5% | 1 | R1101
30 | A.AA00002 | 22R-0402-5%，106-0022J0-H01R | 5 | R1103,R2528,R2529,R2532,R6011
31 | A.AA00020 | 47R-0402-5% | 1 | R1105
32 | A.AA00003 | 33R-0402-5%，106-0033J0-H01R | 50 | R1202,R1203,R4600,R4700,R4701,R6002,R6003,R6004,R6005,R6006,R6007,R7302,R7304,R7305,R7306,R7307,R7308,R8100,R8101,R8102,R8103,R8104,R8105,R8106,R4001,R7312,R7314,R8278,R8289,R8290,R8291,R8292,R8293,R8294,R8295,R8296,R8297,R8298,R8299,R8300,R8301,R8302,R8303,R8304,R8305,R8306,R8307,R8308,R8311,R8312
33 | A.AB00004 | 5.1K-0402-5% | 1 | R1302
34 | A.AB00036 | 12K-0402-5% | 1 | R1303
35 | A.AB00008 | 47K-0402-5%，106-0047J3-H01R | 4 | R1400,R2404,R2527,R2540
36 | A.AJ00010 | 133R-0402-1% | 1 | R1501
37 | A.AA00013 | 10R-0402-5% | 1 | R1601
38 | A.AB00039 | 2K-0402-1%，106-0002F3-H01R | 3 | R1602,R1802,R1900
39 | A.AB00017 | 1.5K-0402-1% | 6 | R1800,R1801,R8201,R8203,R8264,R8265
40 | A.AB00001 | 1K-0402-5%，106-0001J3-H01R | 3 | R1901,R7310,R7313
41 | A.AB00047 | 1.62K-0402-1% | 1 | R1902
42 | A.AB00005 | 15K-0402-5% | 1 | R2004
43 | A.AB00051 | 贴片电阻,0402,51K,1%,1,16W | 2 | R2407,R2521
44 | A.AA00006 | 100R-0402-5% | 7 | R2519,R2546,R2581,R8279,R8282,R8284,R8286
45 | A.AB00030 | 7.5K-0402-1% | 1 | R2520
47 | A.AD00011 | 200K-0402-1% | 2 | R2522,R2543
48 | A.AB00029 | 6.2K-0402-1% | 1 | R2524
49 | A.AA00164 | 49.9R,1%,0402 | 2 | R3500,R3501
50 | A.AA00012 | 240R-0402-1% | 2 | R3502,R3503
51 | A.AC00004 | 30K-0402-1% | 3 | R7320,R7321,R8309
52 | A.AD00035 | 贴片电阻,0402,300K,5%,1,16W | 1 | R8002
53 | A.AA00096 | 贴片电阻,0402,8K2,5%,1,16W，希科普料号106-0082J2-H01R | 1 | R8207
54 | A.AE00047 | 贴片电阻/0805/2.2R/1%/1/8W 106-0522F0-801R | 4 | R8234,R8235,R8240,R8241
55 | AA.AB00059 | YL12-010R00-0002 贴片电阻 0 OHM ±5% 1/10W 0603,RC0603JR-070RL | 1 | R8268
56 | AA.AB00062 | 1R-0603-5% | 2 | R1803,R1905
57 | A.AB00049 | 贴片电阻,0603,2.2R,1%,1,10W | 4 | R2000,R2003,R8108,R8109
58 | AA.AB00066 | 2R-0603-5% | 1 | R5208
59 | A.CB00032 | 贴片磁珠,0603,180R（100MHz）,1500mA,DCR 0.09Ω ,BLM18PG181SN1，希科普料号140-K00180-004R | 10 | L1100,L1300,L1500,L1900,L1901,L7302,L7306,L7308,L7300,L7301
60 | A.AZ00004 | 0.02R-1210-1% | 1 | R2538
61 | AA.AC00025 | YL12-01R033-0001 贴片电阻 0.033 OHM ±1% 1/8W 0805,RL0805FR-7W0R033RL | 6 | LB37,LB39,LB40,LB41,R2504,R8256
62 | A.DA00035 | 肖特基二极管,SS32,DO214AC，希科普料号125-00SS32-002R | 2 | D2500,D5200
63 | AA.DA00110 | SCS751V-40,SOD323 | 1 | D2503
64 | A.EA00016 | 三极管,SS8050,SOT23A，希科普料号129-SS8050-001R | 8 | Q4,Q2402,Q2505,Q2507,Q8208,Q8209,Q8210,Q8211
65 | A.FA00043 | MOS管,WPM2015,SOT-23，希科普料号141-PM2015-001R | 1 | Q2506
66 | AA.FA00060 | WILLSEMI,WNM3018,SOT23 | 6 | Q8200,Q8201,Q8204,Q8205,Q8206,Q8207
67 | AA.DA00099 | 肖特基二极管 ,B5819W/SL,SOD123 | 1 | D8200
68 | AA.DA00096 | 双向TVS管/ESDBVD5V0Y1 WBFBP-02C-C/3PF | 80 | ED1200,ED1201,ED8100,ED8101,ED8102,ED8103,ED8104,ED8105,ED8106,ED8205,ED8206,ED8209,ED8210,ED8211,ED8212,ED8213,ED8214,ED8215,ED8216,ED8217,ED8219,ED8220,ED8221,ED8222,ED8223,ED8224,ED8225,ED8226,ED8227,ED8228,ED8229,ED8230,ED8231,ED8232,ED8233,ED8234,ED8235,ED8236,ED8237,ED8238,ED8239,ED8240,ED8241,ED8242,ED8243,ED8244,ED8245,ED8247,ED8248,ED8249,ED8250,ED8251,ED8252,ED8253,ED8254,ED8255,ED8256,ED8257,ED8258,ED8259,ED8260,ED8261,D2,D8201,D8202,D8203,D8204,ED1600,ED2000,ED2500,ED7302,ED7303,ED7304,ED8207,ED8208,ED8200,ED8201,ED8202,ED8203,ED8204
69 | AA.DA00114 | 双向TVS管/AZ5825-01F/0402/30pF,林泰微 | 1 | ED2502
70 | AA.DA00095 | TVS,ESD5302F,SOT23 | 2 | U2000,U8005
71 | AA.GZ00277 | ESD_TPD4E05U06,SON10 | 2 | U8200,U8201
72 | AA.GZ00290 | Dual-Bit Dual-Supply Bus Transceiver With Configurable Voltage Translation SM8 TI SN74LVC2T45DCT | 2 | U23,U8210
73 | AA.ZA00146 | LSM9DS1 3D accelerometer, 3D gyroscope, 3D magnetometer，I2C slave， LGA24 ST LSM9DS1 | 1 | U44
74 | A.GZ00119 | IC,UP7534GMA5-10,SY6280AAC,SOT25，希科普料号130-LPW520-L01R | 2 | U2500,U8209
75 | AA.GA00046 | DCDC_SYR837/XZ3216，CSP20 | 1 | U2503
76 | AA.GA00044 | IC,RK3368H,BGA453 | 1 | U1000
77 | AA.GC00066 | SM512M32V01MD2LPF-107BT ;2GB(16GB)512*32 | 1 | U3500
78 | AA.GA00048 | PMIC_RK818，QFN68 | 1 | U2502
79 | A.GB00064 | EMMC 32GB,KLMBG2JENB-B041,FBGA153 | 1 | U4000
80 | A.GF00073 | POWTECH PT5108E23E-18 1.8V SOT25 | 2 | U3900,U7301
81 | AA.GA00049 | SGM3752YTN6G/TR,10 WLED Driver,TSOT-23-6 | 1 | U5200
82 | AA.QA00031 | WIFI模块AP6255/12*12*1.5 AC | 1 | U6000
83 | AA.GA00045 | IC,ES8316，QFN32 | 1 | U7300
84 | A.GZ00166 | IC,PT5305N,NSOP8，希科普料号130-PT5305-S01R | 1 | U7302
85 | AA.GZ00245 | IC,传感器,Ambient Light Sensor,I2C&INT,2.35*1.8*1.0mm,OPLGA6,CM32181A3OP,Capella | 1 | U8000
86 | A.ZZ00011 | IC,AK8963C，BGA14 | 1 | U8002
87 | AA.GA00047 | IC.HAL248TWCL,SOT23 | 1 | U8003
88 | A.GF00074 | POWTECH PT5108E23E-28 2.8V SOT25 | 1 | U8207
89 | AA.GZ00291 | Microcontroller with Core Independent Peripherals and PicoPower Technology 8bit 32pin TQFP LGT LGT8F328PQFP32L alternative：ATmega328PB-AU microchip | 1 | U8208
90 | AA.ZA00147 | SMD LED 0603 2.0V forwod voltage lite-on LTST-C190KGKT | 4 | CR3,CR4,CR5,CR6
91 | A.SA00036 | 贴片晶振,24MHZ,±10ppm,10pF,SMD3225,(4脚贴片3.2*2.5mm)，希科普料号136-24M000-005R | 1 | Y1100
92 | A.SA00001 | 32.768KHZ 20PPM LC=12.5PF,MC-146 （有方向 | 1 | Y2500
93 | AA.SA00059 | CRYSTAL 37.400MHz 16PF ±10PPM 50 OHM SMD 3.2*2.5*0.6mm LEAD-FREE - 049(E3SB37.4000F16G11) | 1 | Y6000
94 | AA.CA00156 | 功率电感，1uH，4A,IND-4X4 | 2 | L2500,L2504
95 | AA.CA00157 | 功率电感，1uH，2A,IND-3X3 | 4 | L2501,L2502,L2503,L2505
96 | A.CA00076 | 功率电感, 0.24uH,5A L2520，希科普料号122-K00245-001R | 1 | L2506
97 | A.CA00049 | 功率电感,10UH_2A,IND-4X4 4018 | 1 | L5200
98 | A.CA00124 | 功率电感,3.3UH,1A,IND 3×3，希科普料号139-339M03-001R | 1 | L6000
99 | AA.LD00042 | USB 2.0 Type-A connector 2pin-dip-fixed全SMD receptacle GYD WUSBF1-EBTX-1105 | 1 | J5
100 | AA.LE00032 | SMD TF CARD receptacle 全贴片 金属外壳 电木 GYD TFWF1-EBS1-1102 | 1 | J12
101 | AA.LD00041 | Micro USB connector 全SMD 电木 receptacle GYD MCUF1-EBF1-1101 | 1 | J2000
102 | AA.KC00194 | 陶瓷天线 10*2*2 AN1003-245 2.4G/5.8G | 1 | J6000
103 | AA.LC00042 | earphone connector 全SMD 5 PIN 3.5mm receptacle 电木 JHEG PJ35A046-F05TIBR-B | 1 | J7300
104 | AA.LA00155 | 40pin 双排 2.54mmPin距 母头 SMD 5*51*7.5mm | 1 | J7800
105 | AA.LG00002 | HDMI connector SMD 4pin-dip-fixed 电木 receptacle GYD WMDPF2-EBS2-1102 | 1 | J8200
106 | AA.KA00855 | SMD 2pin 3*6 touchswitch 正面按键 CSWSWITCH CZ-4443S | 5 | SW1,SW2,SW3,SW4,SW5
107 | AA.LZ00038 | FPC连接器，0.5mm间距，40PIN,H=1.2mm，双面后掀盖 | 2 | J8201,J8220
108 | AA.LA00156 | 6pin 双排 2.54mmPin距 母头 SMD 5*8*7.5mm | 1 | J8211
109 | AA.LA00158 | 8pin 单排 2.54mmPin距 母头 SMD 2.5*26*7.5mm | 1 | J8218
110 | AA.LA00157 | 10pin 单排 2.54mmPin距 母头 SMD 2.5*21*7.5mm | 1 | J8219