## THE SCHEMATIC OF 805 2018060113
序号 | 物料编码 | 物料描述 | 数量 | 贴片位置 | 备注
| AL.AA00347 | PCBA 805项目 PX3-SE,1GB+8GB,WIFI2.4AC+BT, USB2.0 A + microUSB+HDMI+UNO 2.0版
1 | AA.HA00344 | PCB 805项目 FR-4 4层 125×90mm 虚谷 PX3se 2.0版 | 1
2 | AA.BA00196 | 47PF±5%-50V-0402 | 1 | C31 | 47pF | C0402
3 | A.BA00004 | 22pF± 5%-50V-0402 | 6 | C50,C51,C154,C155,C198,C203 | 22pF | C0402
4 | A.BA00111 | 贴片电容,0402,12PF,5%,10V，希科普料号120-002120-JA01R | 2 | C121,C122 | 12pF | C0402
5 | A.BA00015 | 10pF±5%-50V-0402 | 1 | C180 | 10pF | C0402
6 | A.BA00003 | 18pF± 5%-50V-0402 | 2 | C183,C184 | 18pF 1% | C0402
7 | A.BA00016 | 100pF±5%-50V-0402 | 1 | C6 | 100PF | C0402
8 | A.BA00178 | 1nF-0402-16V-10% | 6 | C98,C99,C100,C101,C120,C217 | 1nF | C0402
9 | A.BB00009 | 0.01UF±10%-50V-0402 （103、10nF） | 3 | C1,C9,C172 | 10nF | C0402
10 | A.BA00100 | 贴片电容,0402,100NF,10%,6.3V，希科普料号120-002104-KF01R | 99 | C59,C60,C61,C62,C63,C64,C65,C66,C69,C70,C71,C72,C73,C74,C77,C78,C79,C80,C85,C87,C88,C89,C90,C91,C92,C93,C94,C95,C97,C103,C104,C105,C106,C107,C108,C109,C110,C111,C112,C115,C116,C117,C118,C119,C123,C125,C126,C127,C129,C130,C141,C188,C136,C138,C140,C195,C199,C200,C206,C207,C209,C210,C211,C213,C214,C216,C220,C221,C222,C224,C225,C226,C228,C10,C12,C13,C19,C21,C22,C47,C52,C53,C157,C158,C159,C161,C162,C163,C164,C166,C167,C168,C170,C171,C3,C7,C174,C176,C179 | 100nF | C0402
11 | AA.BA00192 | YL11-010105-0002 贴片电容 X5R 1uF ±10% 16V 0402,GRM155R61C105KA12 | 16 | C37,C44,C46,C54,C58,C76,C86,C102,C124,C128,C35,C39,C2,C113,C132,C133 | 1uF | C0402
12 | AA.BA00193 | YL11-010225-0007 贴片电容 X5R 2.2uF ±20% 6.3V 0402,GRM155R60J225ME15D | 10 | C201,C202,C205,C208,C212,C215,C218,C219,C223,C227 | 2.2UF | SC0402
13 | AA.BA00194 | YL11-010475-0001 贴片电容 X5R 4.7uF ±20% 6.3V 0402,GRM155R60J475M | 5 | C131,C134,C135,C137,C139 | 4.7uF | C0402
14 | A.BB00043 | 贴片电容,0603,4.7UF,10%,25V，希科普料号120-003475-KD01R | 11 | C23,C24,C26,C29,C34,C36,C38,C40,C41,C187,C204 | 4.7uF | C0603
15 | A.BB00033 | 贴片电容,0603,10UF,10%,6.3V，希科普料号120-003106-KF01R | 21 | C4,C8,C11,C20,C156,C160,C165,C169,C173,C175,C178,C27,C32,C75,C81,C82,C83,C84,C114,C142,C193 | 10uF | C0603
16 | A.BB00035 | 贴片电容,0603,22UF,20%,6.3V，希科普料号120-003220-KA01R | 6 | C55,C56,C57,C67,C68,C96 | 22uF | C0603
17 | A.BM00002 | 22UF±20%-6.3V-0805 （226 ） | 8 | C25,C28,C30,C33,C45,C42,C43,C5 | 22uF | C0805
18 | A.AA00063 | 贴片电阻,0402,2R2,5%,1,16W，希科普料号106-0022F9-H02R，106-0022J9-H02R | 2 | R1,R3 | 2.2R | R0402
19 | A.AA00150 | 贴片电阻/0402/0R/5%/1/16W，106-0000J0-H01R | 13 | R26,R38,R57,R58,R77,R91,R44,R166,R111,R186,R187,R188,R189 | 0R | R0402
20 | A.AA00042 | 贴片电阻,0402,10R,1%,1,16W，希科普料号106-0010F0-H01R | 2 | R162,R27 | 10R 1% | R0402
21 | A.AA00060 | 贴片电阻,0402,22R,1%,1,16W，希科普料号106-0022F0-H01R | 5 | R54,R61,R129,R131,R126 | 22R 1% | R0402
22 | A.AA00003 | 33R-0402-5%，106-0033J0-H01R | 16 | R157,R158,R159,R184,R185,R199,R201,R205,R206,R207,R118,R119,R120,R121,R122,R123 | 33R | R0402
23 | A.AA00020 | 47R-0402-5% | 1 | R62 | 47R | R0402
24 | A.AA00006 | 100R-0402-5% | 1 | R141 | 100R | R0402
25 | A.AJ00010 | 133R-0402-1% | 1 | R60 | 133R 1% | R0402
26 | A.AA00012 | 240R-0402-1% | 2 | R39,R40 | 240R%1 | R0402
27 | A.AA00008 | 680R-0402-5% | 1 | R87 | 680R 1% | R0402
28 | A.AB00010 | 1K-0402-1%，106-0010F2-H01R | 5 | R78,R73,R74,R170,R213 | 1K 1% | R0402
29 | A.AB00039 | 2K-0402-1%，106-0002F3-H01R | 5 | R163,R63,R75,R128,R130 | 2K 1% | R0402
30 | A.AB00014 | 2.2K-0402-5% | 7 | R33,R34,R140,R143,R147,R144,R148 | 2.2K | R0402
31 | A.AB00019 | 3.3K-0402-1% | 1 | R164 | 3.3K 1% | R0402
32 | A.AA00123 | 贴片电阻,0402,4K7,1%,1,16W，希科普料号106-0407F0-H01R | 4 | R109,R156,R160,R202 | 4.7K | R0402
33 | A.AB00012 | 6.8K-0402-1%，106-0068F3-H02R | 1 | R165 | 6.8K 1% | R0402
34 | A.AC00008 | 10K-0402-1% | 39 | R161,R42,R43,R4,R5,R7,R11,R14,R22,R35,R37,R46,R47,R48,R49,R50,R51,R52,R53,R55,R89,R92,R95,R98,R99,R102,R110,R36,R125,R127,R142,R208,R154,R155,R200,R169,R172,R177,R178 | 10K 1% | R0402
35 | A.AA00049 | 贴片电阻,0402,15K,1%,1,16W，希科普料号106-0015F3-H01R | 2 | R167,R6 | 15K 1% | R0402
36 | AA.AA00191 | 34.8K-R0402-1% 1/16W | 1 | R168 | 34.8K 1% | R0402
37 | A.AA00061 | 贴片电阻,0402,22K,1%,1,16W，希科普料号106-0022F3-H01R，106-0022F3-H02R | 1 | R88 | 22K | R0402
38 | A.AB00008 | 47K-0402-5%，106-0047J3-H01R | 1 | R94 | 47K | R0402
39 | A.AD00001 | 100K-0402-5%，106-0100J3-H01R | 8 | R10,R21,R90,R97,R101,R107,R116,R124 | 100K | R0402
40 | AA.AA00190 | 107K-R0402-1% 1/16W | 1 | R24 | 107K 1% | R0402
41 | A.AD00010 | 150K-0402-1% | 1 | R25 | 150K 1% | R0402
42 | A.AD00004 | 510K-0402-5% | 1 | R32 | 510K | R0402
43 | A.AE00002 | 0R-0603-5% | 22 | R56,R86,R104,R106,R108,R215,R192,R194,R196,R198,R171,R173,R174,R175,R176,R179,R180,R182,FB1,FB2,FB3,L11 | 0R | R0603
44 | AA.AB00070 | 49.9R-R0603-1%,1/16W | 3 | R66,R67,R68 | 49.9R | R0603
45 | A.AE00003 | 100R-0603-5% | 1 | R65 | 100R | R0603
46 | AA.AC00027 | 0R-R0805-1%,1/16W | 4 | R8,R17,R2,R211 | 0R R0805 | R0805
47 | AA.DA00099 | 肖特基二极管,SS32,DO214AC，希科普料号125-00SS32-002R | 3 | D1,D2,D3 | SS32 | DO_214AC
48 | AA.DA00093 | 双向TVS管/ESD5451N/0402/17.5pF | 6 | ED1,ED4,ED13,ED15,ED42,ED11 | ESD5451N | ESD0402
49 | AA.DA00094 | 双向TVS管/AZ5825-01F/0402/30pF | 4 | ED2,ED3,ED9,ED10 | AZ5825-01F | ESD0402
50 | AA.FA00055 | PMOS管,WPM2026,SOT23_3,WPM2026 | 1 | Q1 | AO3413 | AO3413-SOT23
51 | A.EA00016 | 三极管,SS8050,SOT23A，希科普料号129-SS8050-001R | 4 | Q7,Q2,Q12,Q13 | S8050 | S8050-SOT23
52 | AA.FA00054 | NMOS,WNM2030-3/TR | 2 | Q8,Q9 | AO3418-SOT23 | AO3418-SOT23
53 | AA.DA00095 | TVS,ESD5302F,SOT23 | 3 | U1,U12,U14 | ESD5302F | ESD5302F
54 | AA.ZA00149 | LED 0603 LITEON LTST-C190KFKT ORANGE | 5 | CR1,CR2,CR3,CR4,CR6 | LTST-C19DKFKT-NB | LTST-C190KFKT
55 | A.GZ00119 | IC,UP7534GMA5-10,SY6280AAC,SOT25，希科普料号130-LPW520-L01R | 4 | U2,U4,U13,U15 | SY6280AAC/TT9107/LPW5206H | SY6280AAC
56 | AA.GZ00304 | PMIC RK816-3-QFN40 | 1 | U5 | RK816-3 | RK816-3-QFN40-5x5
57 | AA.GZ00302 | PX3-SE 4-CORE A7 BGA316 | 1 | U6 | PX3-SE | BGA316_14R00X14R00X1R20
58 | AA.GC00057 | K4B2G1646F-BYMA 128*16 DDR3L | 2 | U7,U8 | DDR3L 128M*16BIT | FBGA96_14R00X11R00X1R20
59 | AA.GZ00247 | eMMC,NCEMASD9-08G,153FBGA | 1 | U9 | eMMC | INAND_169
60 | AA.GZ00303 | USB2.0 HUB IC 1分4 SSOP28 GL850G-HHGXX | 1 | U11 | GL850G-HHY50 | GL850G-HHY50
61 | AA.QA00036 | AP6212,WiFi+Bluetooth 4.1+FM RX | 1 | U16 | AP6255/8223A-SR/6212 | AP6212
62 | AA.GZ00299 | ATmega328PB-AU MCU CMOS 8-bit microcontroller based on the AVR® enhanced RISC architecture TQFP32 | 1 | U20 | ATMEGA328PB | ATMEGA328PB-AU-32A-TQFP
63 | AA.GZ00290 | 电平转换IC, Dual-Bit Dual-Supply Bus Transceiver With Configurable VoltageTranslation SM8 TI SN74LVC2T45DCT | 3 | U21,U22,U24 | SN74LVC2T45DCTT | SN74LVC2T45DCTT-SM8-DCT
64 | AA.GZ00305 | MPU9250 运动传感器 gyroscope+accelerometer+magnetometer+MotionFusion | 1 | U23 | MPU-9250 | MPU-9250
65 | A.SA00001 | 32.768KHZ 20PPM LC=12.5PF,MC-146 （有方向 | 1 | Y1 | 32.768KHz | MC-146
66 | A.SA00036 | 贴片晶振,24MHZ,±10ppm,10pF,SMD3225,(4脚贴片3.2*2.5mm)，希科普料号136-24M000-005R | 1 | Y2 | 24MHz | E3SB24
67 | AA.SA00070 | 无源晶振，12M，3225,±10ppm，10pF | 2 | Y3,Y5 | 12MHz | E3SB24
68 | AA.SA00059 | CRYSTAL 37.400MHz 16PF ±10PPM 50 OHM SMD 3.2*2.5*0.6mm LEAD-FREE - 049(E3SB37.4000F16G11) | 1 | Y4 | 37.4MHz | E3SB24
69 | AA.CA00145 | 功率电感,WIP252010P-R47ML,0.47uH-1.0mm-Irms 3.9A-2520 | 4 | L3,L4,L5,L6 | 0.47uH | LVF252A12
70 | A.CA00124 | 功率电感,3.3UH,1A,IND 3×3，希科普料号139-339M03-001R | 1 | L10 | 3.3uH | LVF303012
71 | AA.KA00855 | SMD 2pin 3*6 touchswitch 正面按键 CSWSWITCH CZ-4443S | 1 | SW3 | CZ-4443S | CZ-4443S
72 | AA.LD00042 | USB 2.0 Type-A connector 2pin-dip-fixed全SMD receptacle GYD WUSBF1-EBTX-1105 | 2 | USB1,USB2 | WUSBF1-EBTX-1105 | WUSBF1-EBTX-1105
73 | AA.LD00041 | Micro USB connector 全SMD 电木 receptacle GYD MCUF1-EBF1-1101 | 1 | J1 | MCUF1-EBF1-1101 | MCUF1-EBF1-1101
74 | AA.LD00044 | HDMI Connector C（mini）type ,19pin,SMT,HDCF1-EBF1-1102 | 1 | J4 | HDCF1-EBF1-1102 | HDCF1-EBF1-1102
75 | AA.LZ00059 | 2.54mm脚距，单排，8pin 插件 公头 | 1 | J5 | 254-08-singlel-DIP | 254-08-singlel-DIP
76 | AA.LZ00060 | 2.54mm脚距，单排，10pin 插件 公头 | 1 | J6 | 254-10-singlel-DIP | 254-10-singlel-DIP
77 | AA.LZ00061 | 2.54mm脚距，单排，6pin 插件 公头 | 1 | J7 | 254-06-singlel-DIP | 254-06-singlel-DIP
78 | AA.LZ00062 | 2.54mm脚距，单排，4pin 插件 公头 | 1 | J8 | 254-04-singlel-DIP | 254-04-singlel-DIP
79 | AA.LZ00063 | 2.54mm脚距，单排，15pin 插件 公头 | 1 | J9 | 254-15-singlel-DIP | 254-15-singlel-DIP